## Sheet1
	Samsung ICR18650-30B 3000 mAh Li-Ion 18650 Cell Protected with PCB/PCM Protection and Button-Top
	Ah	v	Wh	use/refresh	# refreshes	refs/day
	3	3.6	10.8	0.005	2160	5.91780821917808					3000	333.333333333333	13.8888888888889
	0.8	3.6	2.88	0.005	576	1.57808219178082
Wh	0.0015
v	5
			j/c	3.6
			c/s	3	3600	10800	coulombs

Connections – Wemos D1 Mini to SD card and epaper display

	D1 Mini	electronic paper display
			pin on PI hat connector	(BCM pin/raspberry pi)
	D3	/Busy	18	24		white		orange
	D2	/Reset	11	17		purple		yellow
	D4	/Data/Command	22	25		yellow		n/c-d8	Dc-ground
SPI Bus	D8/CS	CS	24	CEO	chip enable	grey		Cs – blue
	D5/CLK	CLK	23	SCLK		brown		purple
	D7/MOSI	DIN	19	MOSI		green		grey
	G	GND	9,25,39,6,14,20,30,34			black		black
	3v3	3.3v	1,17			orange		white

	D1 Mini	Adafruit SD card board
	D1	CS			chip enable	grey
	D5/CLK	<CLK				brown
	D7/MOSI	<DI				green
	D6/MISO	>DO				blue
	G	GND				black
	3v3	5v>	nb card runs 3v-5v, so using 3.3			red

Reset circuit parts
1N4148	Diode	2
BC548	BJT	1	or BC557
24k	Resistor	1
100k	Resistor	2
100nf	Capacitor	1
component count		7